## List1
Položkový rozpočet
Předmět : SANACE VLHKÉHO ZDIVA OBJEKTU
Objekt : SÚIP OPAVA - ŠKOLÍCÍ STŘEDISKO
Č. p. | Popis | Jed. | Množ. | Jed. cena | Cena
1 | Strojní podřezání kamenného zdiva pilou s diamantovým lanem, vložení PE fólie tl. 2 mm, zaklínování plastovými klíny, zamazání spáry maltou a osazení plnících trubiček | m2 | 38.9 |  | 0
2 | Strojní podřezání zdiva řetězovou pilou,vložení PE fólie tl. 2 mm, zaklínování plastovými klíny, zamazání spáry maltou a osazení plnících trubiček | m2 | 1.8 |  | 0
3 | Vložení asfaltových propojovacích pásků | m | 171.6 |  | 0
4 | Zainjektování prořezané spáry cementem s plastifikátorem pomoci čerpadla | m2 | 40.7 |  | 0
5 | Napojení hydroizolace podlahy s hydroizolací vloženou do zdiva (odřezání a vybourání bet. maz. tl. 50 mm v šířce 500 mm, odstranění tepelné izolace, příprava podkladu, napojení hydroizolací, položení nového EPS 100 Z, bet. maz. + kari síť 100/5x100/5 tl. 50 mm) | m | 115 |  | 0
6 | Injektáž kamenného zdiva silikonovým krémem, min. obsah akt. látek 80 mh.%, vrty průměru 14 mm osová vzdálenost max. 120 mm | m2 | 13.7 |  | 0
7 | Minerální hydroizolační stěrka - utěsnění roviny vrtů | m2 | 11.5 |  | 0
8 | Sanační omítka dle WTA ze sms nad obkladem(podhoz WTA, jádrová sanační omítka WTA, jemná omítka) | m2 | 30.7 |  | 0
9 | Sanační omítka dle WTA ze sms podklad pro obklad(podhoz WTA, jádrová sanační omítka WTA) | m2 | 30.7 |  | 0
10 | Celoplošné vyrovnání vápenocementovou omítkou s provzdušňující přísadou pod difúzní desky | m2 | 147.8 |  | 0
11 | Osazení difúzních desek z polystyrenového granulátu tl. 30 mm s povrchovou úpravou tmel, perlinka, tmel, jemná sanační omítka, vč. příslušenství (rohové lišty, APU lišty, talířové hmoždinky,…) | m2 | 147.8 |  | 0
12 | Osazení el. rozvodů a krabic do cem tmelu, popř. rychlovazného cementu, vč. odstranění sádry | kpl. | 1 |  | 0
13 | Osazení vysoušeče | dny | 60 |  | 0
14 | Ruční přesun hmot | t | 30 |  | 0
15 | Naložení, odvoz a uložení suti na skládku | t | 30 |  | 0
16 | VRN | kpl. | 1 |  | 0
| Cena celkem bez DPH |  |  |  | 0
| 21% DPH |  |  |  | 0
| Cena celkem s 21% DPH |  |  |  | 0